## Sheet1
执行指挥中心视频会议技术指标清单
序号 | 设备名称 | 品牌 | 详细配置及主要技术参数 | 单位 | 数量
1 | 高清视频会议终端 | 国内著名品牌 | 高清视频会议终端(8M,1080p,2个10/100/1000M,DVI输入/输出,19'1.5U)；高清接口：DVI-I（可扩展HDMI、YPbPr、VGA)、HDMI、3G-SDI可选模块标清接口：复合C端子，高×宽×深：66mm×443mm×360mm | 台 | 1
2 | SDI输入模块 | 国内著名品牌 | HD-SDI I/O模块（1路HD-SDI输入,1路HD-SDI输出）,H900选配 | 块 | 1
3 | 高清特写摄像机 | 国内著名品牌 | PTZ摄像机,1080p30,12倍光学变焦,最低照度2Lx,F1.8,信噪比大于55dB,支持正装或倒装 | 台 | 1
4 | 话筒 | 国内著名品牌 | 指向话筒,永久极性电容收音头,心型指向,灵敏度-40dB±2dB,频响20Hz～18KHz,输出阻抗75欧姆,最佳拾音距离10～45cm,DC3V/幻象48V供电 | 套 | 2
5 | 无线手持话筒 | 国内著名品牌 | 动选讯信号、频道、频率、静音位准等;振荡模式：PLL相位锁定频率合成;射频稳定度：±0.005%(-10~50℃) ;载波频段：UHF 500~950MHz（标准：740~790MHz） ;频带宽度：50MHz ;频率调整：红外线自动对频技术;接收方式：双调谐器自动选讯 ;灵敏度：在偏移度等于40KHz，输入6dBuV时，S/N>80dB ;最大偏移度：±68KHz具有音量扩展 ;综合S/N比：>105dB(A) ; | 套 | 1
6 | 三脚架 | 国产 | 视频会议专业三脚架，最高高度1.8米以上 | 套 | 1
7 | 10米 DVI线 | 国产 | DVI线 10米 | 条 | 1
8 | 安装辅材 | 国产 | 音频线、SDI线、电源线、连接接插件、线槽线管、扎带、胶布等 | 批 | 1
D | 合计